## RK
REDLICH-KWONG EQUATION
|  |  | N-BUTANE | [5 empty] | COMPRESSIBILITY FACTOR FOR A RANGE
[9 empty] | P | TR | A | B | f(v) | v | Z
| PARAMETERS - n-butane |  |  |  | DATA |  |  |  | 50 | 1.1759 | 12.7981 | 0.080614 | -2.3698e-05 | 0.55855 | 0.68065
| TC | 425.2 | K |  | T | 500 | K |  | 100 | 1.1759 | 12.7981 | 0.080614 | -0.00045966 | 0.22138 | 0.53955
| PC | 37.5 | ATM |  | P | 18 | ATM |  | 150 | 1.1759 | 12.7981 | 0.080614 | -0.00078979 | 0.17415 | 0.63668
| R | 0.08206 | L.ATM/GMOL.K | [5 empty] | 200 | 1.1759 | 12.7981 | 0.080614 | -0.0004963 | 0.15526 | 0.75683
[9 empty] | 250 | 1.1759 | 12.7981 | 0.080614 | 5.4873e-05 | 0.14429 | 0.87918
| VAR | FORMULA | [5 empty] | RESULT | 300 | 1.1759 | 12.7981 | 0.080614 | -0.00079783 | 0.13673 | 0.99976
| TR | 1.1759 | [6 empty] | 350 | 1.1759 | 12.7981 | 0.080614 | 1.0581e-05 | 0.13126 | 1.1197
| A | 12.7981 | [6 empty] | 400 | 1.1759 | 12.7981 | 0.080614 | 0.00011605 | 0.12694 | 1.2376
| B | 0.080614 | [6 empty] | 450 | 1.1759 | 12.7981 | 0.080614 | -9.2983e-06 | 0.12344 | 1.3538
| F(V) | 6.5395e-06 | [5 empty] | 2.0377 | 500 | 1.1759 | 12.7981 | 0.080614 | -0.00010247 | 0.12053 | 1.4688
| IDEAL GAS VOL |  |  | 2.2794
| Z | [6 empty] | 0.89394
Z=PV/RT
IDEAL GAS VOL= TR/P
Determine the molar volume of n-butane at 500K and 18 atm. Data Tc = 425.2K, Pc = 37.5, R=0.08206.
The Equation of state to be used is Redlich Kwong equation
v3.p - v2 RT+v(a-pb2-RTb)-ab=0
where a= 0.42748(R2Tc2)/Pc and b=0.08664(RTc/Pc)
Use MS-Excel. Plot compressibility factor for pressure range 50(50)500 atm.

## Sheet1
1

## MASSB
Part 1
[11 empty] | N2:H2 | 1:03
25% CONVERSION PER PASS IN REACTOR
98% AMMONIA REMOVED AS BOTTOM PRODUCT OF SEPARATOR
0.5% N2 AND H2 ALSO REMOVED FROM BOTTOM OF SEPARATOR
COMPONENT | 1 | 2 | 3 | 4 | 5 | 6
HYDROGEN | 300 | 1182.266 | -295.5665 | 886.6995 | 4.4335 | 882.266
NITROGEN | 100 | 394.0887 | -98.5222 | 295.5665 | 1.4778 | 294.0887
AMMONIA | 0 | 4.0213 | 197.0443 | 201.0656 | 197.0443 | 4.0213
TOTAL | 400 | 1580.376 |  | 1383.3317 | 202.9557
| Part 2 | Equilibrium conversion
|  | Conversion not specified, |  |  | Kp = pNH3/(pN2)^1/2 . (pH2)^3/2 |  |  |  | = | yNH3/(yN2)^1/2 . (yH2)^3/2 |  | . (1/P)
| P | 220 | 0.05 | kp |  | CONV | 0.74031
|  | COMPONENT | 1 | 2 | 3 | 4 | 5 | 6 | MOL FR.
|  | HYDROGEN | 300 | 404.5284 | -299.4747 | 105.0536 | 0.52527 | 104.5284 | 0.30557
|  | NITROGEN | 100 | 134.8428 | -99.8249 | 35.0179 | 0.17509 | 34.8428 | 0.10186
|  | AMMONIA | 0 | 4.0745 | 199.6498 | 203.7243 | 199.6498 | 4.0745 | 0.59257
|  | TOTAL | 400 | 543.4456 |  | 343.7958 | 200.3502 |  | 1
|  |  |  | K | 3.5769e-05
| Part 3 | VLE constants for Flash separator given | 4: K; 5: Use R-R equation
[5 empty] | N2 | 4.8
[5 empty] | H2 | 70
[5 empty] | NH3 | 0.051
Note on F29: BJS: Goal seek does not work Use Solver. Reduce precision, try with different conversions to converge
MIXER
REACTOR
SEPARATOR
1
2
4
5
6
3